## Sheet1
Attached House - 2 Storey 2 Bedroom
Heat - E | 67.8 | 78.3 | 84.5 | 86.7 | 75.9 | 67.6 | 61.1 | 64.2
Cool - E | 22.6 | 22 | 21.2 | 19.3 | 18.3 | 20.4 | 22.5 | 24.2
Heat - Mid | 37.8 | 38.6 | 40.2 | 42.9 | 40.4 | 40.9 | 40.5 | 40.5
Cool - Mid | 13.6 | 16.3 | 19.9 | 16 | 12.5 | 16.1 | 19.5 | 16.8
Heat - W | 68.4 | 64 | 63.8 | 72 | 77.3 | 85.1 | 84 | 79.8
Cool - W | 18.6 | 20.5 | 22.2 | 21.7 | 19.7 | 20.2 | 21 | 19.5
6Plex | 47.9 | 49.45 | 51.5167 | 55.05 | 52.4667 | 52.7167 | 51.1833 | 51
| 15.9333 | 17.95 | 20.5 | 17.5 | 14.6667 | 17.5 | 20.25 | 18.4833
GFA | 120 | <-- Includes garage
CFA | 94
Lighting | 873.1
Hot Water | 13
Potable Water (L/day) | 517.7
Occupants | 3
Embodied Carbon (kg CO2-e/sqm) | 146
Garage Parking Spaces | 1
Plex --> | 6
GFA | 720
CFA | 564
Lighting | 5238.6
Hot Water (GJ) | 78
HWS COP | 0.75
Hot Water Thermal (GJ) | 58.5
Potable Water (kL/yr) | 1133.763
Occupants | 18
PW/Occ (kL/yr) | 62.9868
Storeys | 2 |  | Attached House - 2 Storey 2 Bed - Basic - 6Plex
Height (m) | 7.2 |  | An attached house with six 2 storey and 2 bedroom dwellings of basic spec. Cavity brick external walls, metal roof with R2.5 insulation, carpeted and tiled floors, single glazed windows and plasterboard internal walls.
Embodied Carbon (kg CO2-e) | 105120 |  | WA_CZ13_AH_2St_2Bed_Basic_6Plex
Garage Parking Spaces | 6